## 1
常州市丽华新村第三小学科学实验仪器设备询价采购清单
一、普通教室课桌椅
单位：元
序号 | 名称 | 图片 | 规格型号、材质说明 | 单位 | 数量 | 投标单价 | 投标金额
1 | 课桌 |  | 课桌规格型号：550*400*760 1、面材：采用优质三聚板氰胺纸。基材：采用符合欧洲E-1标准的福建“大亚”优质环保型人造板，经防潮、防虫、防腐处理，强度高、刚性好、不变形，各种物理、化学性能指标均达到国际相关标准。 2、封边：采用上海“兄奕”优质PVC同色封边条封边，无脱胶，修边平滑，无切伤，不开裂，美观。 3、钢架采用优质喷塑钢架 课椅规格型号：常规 | 张 | 200
2 | 课椅 |  |  | 把 | 200
合 计
二、美术设备（共1间）
单位：元
序号 | 名称 | 图片 | 材质说明 | 单位 | 数量 | 投标单价 | 投标金额
1 | 画桌 |  | 规格型号：1200*600*750 1、木皮：采用国际一线知名品牌美国进口“大西洋”AAA级胡桃木木皮贴面，木皮厚度0.6mm，用于同一产品的木皮纹理协调一致，无色差，经防腐、防虫处理； 2、基材：采用国产一线知名品牌福建“福人”中纤板，经国家绿色环保认证，甲醛释放量达到国际E1级环保标准； 3、油漆：采用国际一线知名品牌广东“华润”无苯聚酯PU环保漆，漆膜硬度达2H~3H之间。有害物质释放量达到国际E1级环保标准。 4、油漆工艺：引进意大利先进的“五底三面”喷漆工艺，实木脚架 | 张 | 9
2 |  |  | 椅子:实木脚架。意大利先进油漆工艺“五底三面”，油漆采用台湾大宝聚脂环保油漆, 表面硬度为H级，木纹清晰，色泽均匀。 方凳：规格型号常规 | 只 | 50
合 计
三、科学1室
单位：元
序号 | 设备名称 |  | 详细技术参数说明 | 单位 | 数量 | 投标单价 | 投标金额
1 | 实验桌 |  | 采用优质理化板，双面贴实验室专用防火板，边缘用理化板双层加厚至弧型收边，结构坚固致密能抗强冲击耐强酸碱更具有良好的承重性能。 1200*600*750 | 张 | 7
2 | 讲台 |  | 1400*600*750 面板：采用优质防火板。 讲台采用上海“宝钢”1mm一级冷轧钢板，稳重、坚固。工艺：使用进口数控冲床冲压而成，连接处精密度高、折边挺括，采用点焊、碰焊工艺，焊接点少，无疤痕。处理工艺：经酸洗、磷化处理，表层选用美国杜邦粉末静电喷涂，特具保护视力的浅灰亚光色，永不变色。 柜体采用无缝焊接工艺，钢板经酸洗、磷化、防锈处理，表面采用混合型热固性粉沫喷涂，耐高温，防静电 | 张 | 1
3 | 教师电源系统 |  | 中国教育行业标准 ※ 教师演示台(规格：450x300MM)提供教师自用电源、学生实验台电源控制两部分。依据JY/0374-2004标准生产，主要技术指标： 采用触摸式控制面板,输出、输入全数字显示,控制学生交流电源220V/AC四组,每组有独立的输出电源显示,最大电流8A,有超负载自动切断电源和复位功能,市输入电压有数字表显示。面板装有教师使用的多功能安全电源插座和总漏电保护开关。 | 台 | 1
4 | 学生电源 |  | 中国教育行业标准 交流220V到桌，有短路及过载保护，带保护罩。 | 套 | 16
5 | 教师凳 |  | φ300 *450。凳面：凳面（蓝色或白色）采用高密度ABS材质，直径300mm,内衬Φ130*1.5mm钢板托盘一次注塑成型。凳脚：凳脚采用≥1.2mm半圆形冷轧钢管，脚垫采用外包注塑成型能做到防滑、减震、防静电。质量稳定，坚固耐用，美观大方。 | 张 | 1
6 | 学生凳 |  | φ300 *450。凳面：凳面（蓝色或白色）采用高密度ABS材质，直径300mm,内衬Φ130*1.5mm钢板托盘一次注塑成型。凳脚：凳脚采用≥1.2mm半圆形冷轧钢管，脚垫采用外包注塑成型能做到防滑、减震、防静电。质量稳定，坚固耐用，美观大方。 | 张 | 50
7 | 水池柜 |  | 4800*600*780mm铝合金框架结构，静电喷塑处理，主体立柱为60mm×45mm带凹行槽的方管，横连接杆为40×45mm方管，壁厚不小于1.2mm；台面为12.7mm厚威盛亚实芯理化板,,四周覆厚为25mm；其余板材为18mm厚E1级彩色三聚氰胺板，采用ABS模具注塑防水防腐脚垫。水池柜位于教室的墙边，便于学生用水 | 张 | 1
8 | 水槽 |  | 黑色，400×340×190mm，PP正体专用化验水槽，水封式，可防止废水气体回流和废渣堵塞。 | 只 | 9
9 | 水嘴 |  | 鹅颈三联高压水嘴，铜质覆塑，陶瓷芯阀。 | 只 | 9
10 | 实验室水管布置 |  | 给排水连接管和管件用品牌PP-R产品及UPVC产品。 | 室 | 1
合 计
四、科学2室
单位：元
序号 | 设备名称 |  | 详细技术参数说明 | 单位 | 数量 | 投标单价 | 投标金额
1 | 实验桌 |  | 采用优质理化板，双面贴实验室专用防火板，边缘用理化板双层加厚至弧型收边，结构坚固致密能抗强冲击耐强酸碱更具有良好的承重性能。 1200*600*750 | 张 | 7
2 | 讲台 |  | 1400*600*750 面板：采用优质防火板。 讲台采用上海“宝钢”1mm一级冷轧钢板，稳重、坚固。工艺：使用进口数控冲床冲压而成，连接处精密度高、折边挺括，采用点焊、碰焊工艺，焊接点少，无疤痕。处理工艺：经酸洗、磷化处理，表层选用美国杜邦粉末静电喷涂，特具保护视力的浅灰亚光色，永不变色。 柜体采用无缝焊接工艺，钢板经酸洗、磷化、防锈处理，表面采用混合型热固性粉沫喷涂，耐高温，防静电 | 张 | 1
3 | 教师电源系统 |  | 中国教育行业标准 ※ 教师演示台(规格：450x300MM)提供教师自用电源、学生实验台电源控制两部分。依据JY/0374-2004标准生产，主要技术指标： 采用触摸式控制面板,输出、输入全数字显示,控制学生交流电源220V/AC四组,每组有独立的输出电源显示,最大电流8A,有超负载自动切断电源和复位功能,市输入电压有数字表显示。面板装有教师使用的多功能安全电源插座和总漏电保护开关。 | 台 | 1
4 | 学生电源 |  | 中国教育行业标准 交流220V到桌，有短路及过载保护，带保护罩。 | 套 | 16
5 | 教师凳 |  | φ300 *450。凳面：凳面（蓝色或白色）采用高密度ABS材质，直径300mm,内衬Φ130*1.5mm钢板托盘一次注塑成型。凳脚：凳脚采用≥1.2mm半圆形冷轧钢管，脚垫采用外包注塑成型能做到防滑、减震、防静电。质量稳定，坚固耐用，美观大方。 | 张 | 1
6 | 学生凳 |  | φ300 *450。凳面：凳面（蓝色或白色）采用高密度ABS材质，直径300mm,内衬Φ130*1.5mm钢板托盘一次注塑成型。凳脚：凳脚采用≥1.2mm半圆形冷轧钢管，脚垫采用外包注塑成型能做到防滑、减震、防静电。质量稳定，坚固耐用，美观大方。 | 张 | 50
7 | 水池柜 |  | 4800*600*780mm铝合金框架结构，静电喷塑处理，主体立柱为60mm×45mm带凹行槽的方管，横连接杆为40×45mm方管，壁厚不小于1.2mm；台面为12.7mm厚威盛亚实芯理化板,,四周覆厚为25mm；其余板材为18mm厚E1级彩色三聚氰胺板，采用ABS模具注塑防水防腐脚垫。水池柜位于教室的墙边，便于学生用水 | 张 | 1
8 | 水槽 |  | 黑色，400×340×190mm，PP正体专用化验水槽，水封式，可防止废水气体回流和废渣堵塞。 | 只 | 9
9 | 水嘴 |  | 鹅颈三联高压水嘴，铜质覆塑，陶瓷芯阀。 | 只 | 9
10 | 实验室水管布置 |  | 给排水连接管和管件用品牌PP-R产品及UPVC产品。 | 室 | 1
合 计
五、音乐1室
单位：元
序号 | 设 备 名 称 | 图示 | 技 术 规 格 要 求 | 单位 | 数量 | 投标单价 | 投标金额
1 | 组合式五线谱电教板 |  | 3860*1060*100mm，豪华铝合金框架，墙挂式（含五线谱黑板一块）。 | 块 | 1
2 | 节拍器 |  | WSM-330机械节拍器 | 台 | 1
3 | 乐谱架 |  | 中号 | 个 | 57
4 | 音乐凳★ |  | 320*250*400mm，彩色三聚氰胺板,高度分3种 | 张 | 56
5 | 安装材料 |  | 线材、管材、移动插座及配件 | 批 | 1
合 计
六、音乐2室
单位：元
序号 | 设 备 名 称 | 图示 | 技 术 规 格 要 求 | 单位 | 数量 | 投标单价 | 投标金额
1 | 节拍器 |  | WSM-330机械节拍器 | 台 | 1
2 | 乐谱架 |  | 中号 | 个 | 1
3 | 音乐凳★ |  | 320*250*400mm，彩色三聚氰胺板,高度分3种 | 张 | 56
4 | 合唱排练台 |  | 1000*400/800/1200*750/500/250mm，三层阶梯台阶式，50*80mm木方支撑，木工板面层，上附18mm厚E1级彩色三聚氰胺板。 | 米 | 7
5 | 安装材料 |  | 线材、管材、移动插座及配件 | 批 | 1
合 计
七、仪器室
单位：元
序号 | 设备名称 |  | 规格型号、技术要求 | 单位 | 数量 | 投标单价 | 投标金额
1 | 准备台 |  | 1、外型尺寸：2400X1200X800mm，台面：一体化台面，采用12.7mm厚威盛亚实芯理化板，易清洁、防水、防火、耐酸碱、耐腐蚀、防静电、耐149种包括酸类、碱类、溶剂等在内的化学试剂，抑制四种常见细菌：葡萄球菌、链球菌、大肠杆菌和克莱伯西艺勒肺炎菌的生长的实验室专用的实芯理化板成型制作，四边加厚，机械打磨；所有外露板边都采用自动封边机选用优质PVC封边，粘力强、密封性好、外形美观、经久耐用。组装接缝严密，连接牢固，无松动现象。铝木结构：立柱铝合金型材主支柱为≥60×45mm的方形加扇型载重型支柱，横梁为≥45mm*40mm的方形铝管，壁厚≥1.5mm。组装接缝严密，连接牢固，无松动现象。结构部件表面经环氧树脂喷涂处理，整体耐腐蚀、防火、防潮、稳固耐用。（台面下部为柜体，内置底板；安装活动对开门。上部抽屉,下部拉门整体为长方体形. 可调脚：采用ABS工程塑料模具成型制作而成，具有高度可调、耐磨、 防潮、耐腐蚀等特点。 | 张 | 1
2 | 仪器柜 |  | 1、外型尺寸：1000X500X2000mm，分为上下二层；上层为玻璃对开门，上柜内部净高1000mm；内设二层可调层板、可调隔板并配有专业可调整金属升降架，搁板下设置金属托架；镶装玻璃为槽装式，内涂玻璃胶来防止开关门时产生噪音。下层为板式对开门，内设一层可调层板，柜门采用E1 级18mm 密度板，其截面由2mmPVC 封边带利用全自动封边机高温热熔胶封边，密封性好，外形美观，经久耐用。内设固定式隔板，隔板下设专用钢制支架来增加隔板的承重及整体柜的牢固性。 2、铝木结构，柜身：采用16mm 厚E1 级刨花板优质双贴面，所有板材截面均采用全自动热溶封边机以2mmPVC 封边条热溶封边，具有：粘力强、密封性好、外形美观、经久耐用等特点； 3、可调脚：采用ABS 工程塑料模具成型制作而成，高度为25mm 与地面有一定空隙可调（脚垫），具有高度可调、耐磨、防潮、耐腐蚀等特点。 | 张 | 20
合 计
八、劳技室
单位：元
序号 | 名称 |  | 规格、型号、参数、技术要求 | 单位 | 数量 | 投标单价 | 投标金额
一 | 金工、木工
1 | 金工、木工操作台（学生） |  | 规格：2400mm×1200mm×730mm。台面：采用厚度40mm实杂木精致加工成型；并铺设厚2.5mm±0.2mm的橡胶防护垫；台面中间装有高度≥0.3m的防护网，网孔直径≤5mm，可有效防护铁屑飞溅。 立腿：采用40mm×60mm，壁厚2mm方钢管制作。 横管：采用20mm×40mm壁厚1.5mm方钢管制作。 电源插座：镶嵌在台体两侧各一个AC 220V～250V、电流在6A～10A的“3+2”通用插座，采用“+”口的螺丝固定；符合国家安全认证要求； | 张 | 6
2 | 金工、木工操作台（教师） |  | 规格：2000mm×700mm×780mm。台面：采用厚度40mm实杂木精致加工成型；并铺设厚2.5mm±0.2mm的橡胶防护垫；台面中间装有高度≥0.3m的防护网，网孔直径≤5mm，可有效防护铁屑飞溅。 立腿：采用40mm×60mm，壁厚2mm方钢管制作。 横管：采用20mm×40mm壁厚1.5mm方钢管制作。 电源插座：镶嵌在台体两侧各一个AC 220V～250V、电流在6A～10A的“3+2”通用插座，采用“+”口的螺丝固定；符合国家安全认证要求； | 张 | 1
3 | 实验凳（含教师凳） |  | 凳面： 采用ABS材料制作。管径50mm立柱、三腿、钢制支架喷塑。蓝色 | 张 | 49
4 | 木工工具（符合木工工具标准） |  | 木工锯1把、木锉1把、凿子1把、木工锤1把、盒尺1件、角尺1把、壁纸刀1把、扁铲1把、鸟刨1件、u型锯1把、墨斗1件、油石1块、手摇钻1台、斧子1把、砂纸5张、线锯条10根、刨子1把、木工铅笔2根等不少于18种；中空吹塑包装箱1件。 |  | 13
5 | 金工工具（符合金工工具标准） |  | 钢丝钳1把、榔头1把、尖嘴钳1把、什锦锉5件、凿子1把、小台钳1台、钢锯条3根、钢锯1把、钢板尺1把、铁砧子1件、钢挫1把、三角锉1把、金属剪1把、螺丝刀（十字、一字各1把）等不少于15种；中空吹塑包装箱1件。 |  | 13
6 | ★手摇钻 |  | 规格：300mm，直柄；最大夹持直径不小于6.0mm。结构：手持式。 | 把 | 7
7 | 游标卡尺 |  | 卡口量程：150mm；精度0.1mm。 | 把 | 1
8 | 木工铅笔 |  | 黑、红蓝。 | 支 | 50
9 | 简易急救箱 |  | 要求：便携式医用药箱，箱内设有分类格，满足分类定位放置。内置药品应有：碘酒（25mL）2瓶、红药水（25mL）2瓶、双氧水（100mL）1瓶、医用酒精（100mL）1瓶、医用棉签1包、医用棉球1包、无菌纱布（50mm×50mm）1包、胶布（布）1、创可贴50张、烫伤药膏2支、云南白药一瓶和金属制镊子一把等12种或12种以上应急医务用品。以上均应有药品生产许可编号，原包装。 | 套 | 1
10 | 资料柜 |  | 规格：1200mm×500mm×2000mm。材质：采用厚度16mm三聚氰胺饰面E1级刨花板。 结构：铝木框架结构。柜体上部镶装玻璃对开门；柜体下部为三层，每层并列三个抽屉。 颜色：立柱天蓝色，柜体灰白色。 | 张 | 2
11 | 展示柜 |  | 规格：1200mm×500mm×2000mm。材质：采用厚度16mm三聚氰胺饰面E1级刨花板。 柜体：上部两侧柜体为5mm钢化玻璃板，内部为两层10mm厚钢化玻璃隔板；下部隔板为两层三聚氰胺饰面E1级刨花板，厚度均≥20mm；隔板间的距离可任意调整。 柜门：上柜门为横向移动玻璃门；下柜门为对开门，采用厚度≥16mm±0.5mm的三聚氰胺饰面板制作。 颜色：立柱天蓝色，柜体灰白色。 | 张 | 1
二 | 陶工
1 | ★陶工工具（符合陶工工具标准） |  | 碾棍（规格：Φ50mm×L600mm、Φ45mm×L500mm、Φ35mm×L400mm、）各1根、拍板（规格：160mm×120mm×10mm、120mm×120mm×10mm、100mm×120mm×10mm）各1个、陶艺组合工具（刮刀1把、刮板1个、环形刀2把、泥塑刀1把、吸水棉1块、型板1块、陶针1个）1套、木条3套；采用实木（不含人造板制作）箱包装，工具在箱内定位放置。 | 套 | 25
三 | 手工编制与刺绣
1 | ★编织工具（符合编织工具标准） |  | 15、13、11号空心毛衣针各1套（长短各4根）、毛衣缝针1根、镊子1把、编织用绒线6把、竹毛衣针2套（长短各4根）、4.5mm勾针2把、夹子1把、拔尺1件、剪刀1把、连线毛衣针1只。采用实木（不含人造板制作）箱包装，工具在箱内定位放置。 | 套 | 50
2 | ★刺绣工具（符合刺绣工具标准） |  | 绣花绷子3个、白布4块、剪刀1把、线头剪1把、绣花线45支（各色）、拷贝纸4张、专用绣针大中小10根、镊子1把、裰花针1个。采用实木（不含人造板制作）箱包装，工具在箱内定位放置。 | 套 | 50
四 | 种植技术
1 | ★小型园艺工具（符合园艺工具标准） |  | 美工刀1件、枝剪1把、3m卷尺1件、手工园林锯1件、园林大三件套（锹、耙）3件、园林小三件套（锹、耙）3件、草坪剪1件、剪刀1把、扎绳1件、喷嘴（带接头）3件。采用中空吹塑包装箱包装，工具在箱内定位放置。 | 套 | 25
2 | ★种植工具（符合种植工具标准） |  | 耙子1把、喷壶1个、水桶1个、铲子1把、叉子1把、方锹1把、尖锹1把、锄头1把、镢头1把、四齿镐1把、刨子1把、藤条筐1个。采用中空吹塑包装箱包装，工具在箱内定位放置。 | 套 | 7
3 | ★喷壶 |  | 容积为500ml，小号，塑制；容积为1000ml，大号，塑制。 | 把 | 12
4 | ★筛子 |  | 大筛子400mm×400mm、小筛子300×300mm各1个。 材质：边框选用优质木材制作，筛底为铁丝网，目数：5mm×5mm， 铁丝网镶嵌在边框中间，结构紧密、牢固、安全。 | 个 | 12
5 | 喷雾器 |  | 底座直径为150mm；硬质塑料制品；喷头与器体螺旋对接，结实耐用。手持式。 | 把 | 12
6 | 花盆 |  | 采用浅棕色、厚度≥3mm硬质塑料制作；盆地内部直径≥200mm，盆口内部直径≥280mm；高度≥220mm。 | 只 | 24
7 | 无土栽培盆 |  | 材质：采用树脂材料制作。规格：外形尺寸约上口径110mmx底口径80mmx后背高110m（前脸高80mm×长30mm） 净容量：约400ml 特点：加厚，抗摔，抗老化，防漏水，置入清水可用于无土种植绿色植物。 附配：彩陶粒500g。净重约：160g/只。 | 只 | 24
8 | ★育种育苗箱 |  | 材质：采用无毒无味塑料制作。规格：外形尺寸约长540mmx宽280mmx高60mm。 结构：28穴，单穴内底约长30mmx宽30mmx深60mm。 特点：底部设有透气孔，专为育种育苗设计。 口径：长50mmx宽50mm。净重约：118g/只。 | 只 | 4
9 | ★育种盆(穴盘) |  | 育种盆中每个穴孔底面尺寸：14mm×14mm，上面尺寸：35mm×35mm，深度为40mm；育种盆的穴孔排列数为5×10；采用PS材料制作。无毒环保，透气性能好。颜色为黑色。 | 只 | 24
合 计